## BOM_Board1_Schematic1_2026-06-0
No. | Quantity | Comment | Designator | Footprint | Value
1 | 1 | 43nF | C1 | 3.0 THROUGH_HOLE modificado | 43nF
2 | 1 | 250uF | C2 | CAP-TH_BD10.0-P5.00-D0.6-FD_1 | 250uF
3 | 5 | 100nF | C3,C4,C6,C7,C11 | 3.0 THROUGH_HOLE modificado | 100nF
4 | 1 | 0.5uF | C8 | 3.0 THROUGH_HOLE modificado | 0.5uF
5 | 1 | 637nF | C9 | 3.0 THROUGH_HOLE modificado | 637nF
6 | 1 | 78nF | C10 | 3.0 THROUGH_HOLE modificado | 78nF
7 | 1 | 0.5nF | C12 | 3.0 THROUGH_HOLE modificado | 0.5nF
8 | 1 | Bornera | INPUT | 2.0 BORNIER_SC03
9 | 2 | Bornera | OUTPUT,POWER | 2.0 BORNIER_SC03
10 | 4 | 10K | PR1,PR2,PR3,PR4 | POTENTIOMETER | 10K
11 | 3 | 1K | R1,R3,R5 | Resistor 1 | 1K
12 | 4 | 100 | R2,R4,R6,R11 | Resistor 1 | 100
13 | 1 | 0.9k | R7 | Resistor 1 | 0.9k
14 | 1 | 1.1k | R8 | Resistor 1 | 1.1k
15 | 2 | 1k | R9,R10 | Resistor 1 | 1k
16 | 1 | 10 | R12 | Resistor 1 | 10
18 | 2 | TL072 | U1,U2 | 8pin_IC_through_hole
19 | 1 | LM386 | U3 | 8pin_IC_through_hole